## Composicion
Composición quimica |  |  | Composición de cenizas
Elemento | Porcentaje % |  | Molecula | Porcentaje %
Carbon | 46.8 | 0.468 | P2O5 | 3.55 | 0.0355
Hydrogeno | 4.9 | 0.049 | SiO2 | 15.05 | 0.1505
Nitrogeno | 0.81457 | 0.0081457 | Fe2O3 | 2.3 | 0.023
Sulfuro | 0.35 | 0.0035 | Al2O3 | 4.2 | 0.042
Oxygeno | 47.1 | 0.471 | CaO | 10.25 | 0.1025
|  |  | MgO | 3.85 | 0.0385
Humedad | 10.8 |  | Na2O | 0.45 | 0.0045
ash | 4.1 |  | K2O | 37.5 | 0.375
|  |  | % | 55.5 | 0.7715

## TempAblandamiento
Temperatura Ablandamiento
Concentraciones de masa relativas
Porcentaje%
P2O5 | 6.3964
Al2O3 | 7.5676 | TA[0C]: | 953.3387
CaO | 18.4685
K2O | 67.5676 | Estandar de error de prediccion
| 100 | SEP | 57 0C, equivale de 4 a 9% de TA
|  | SEP | 5.979 | Error

## Poderes calorificos
PODER CALORIFICO SUPERIOR
Handbook
Gross Calorific value |  | Poder Calorifico grueso/superficial |  |  | PCS= Poder Calorifico Superior, Toscano
Phyllis2, HHV: High Heating Value
A. Friedll, E. Padouvas et al
Mass Fraction %
C | 46.8 |  | CGV= | 17.1778 | MJ/Kg
H | 4.9 |  | HHVMilne= | 16.6481 | MJ/Kg
N | 0.81457 |  | HHV(OLS)= | 18421.2446 | kJ/Kg
S | 0.35 |  |  | 18.4212 | MJ/Kg
O | 47.1 |  | HHV(PLS)= | 18421.6428 | kJ/Kg
ash | 4.1 |  |  | 18.4216 | MJ/Kg
w | 10.8 |  | Mediana | 17.7995 | MJ/Kg
PODER CALORIFICO INFERIOR
Handbook
NCV= | 14.1041 | MJ/Kg
LHVMilne= | 13.6316 | MJ/Kg
LHV(OLS)= | 15.2132 | MJ/Kg
LHV(PLS)= | 15.2136 | MJ/Kg
LHV= | 14.6586 | MJ/Kg
14658.6462

## Calculo Aire
Masas Moleculares |  |  |  | Oxigeno necesario
MC | 12.0112 | 12.0112
MH | 1.008 | 1.008 |  | m_O2, air= | 3.4013 | [KgO2/Kg.combustible]
MS | 32.064 | 32.064
MO2 | 31.9988 | 31.9988
MN2 | 28.0134 | 28.0134
landa | 3.2642 | Calculado | 3.2642
Fraccion de masa
XC | 0.468
XH | 0.049
XN | 0.0081457 |  |  | Nitrogeno del aire
XS | 0.0035 |  |  | m_N2, air= | 11.2018 | [Kg N2/Kg.combustible]
XO | 0.471
Xash | 0.041
Xw | 0.108 |  |  | Aire necesario
|  |  |  | m_air= | 14.6032 | [Kg.air/Kg.combustible]
Fraccion de volumen
YO2 | 0.21
YN2 | 0.79
Gases de combustion
|  |  |  | m_FG= | 15.6032 | [Kg gases/Kg combustible]

## TempAdiabatica
Temperatura Adiabatica
|  | oC | K
| Ta | 25 | 298.15
| C_pg | 1.207 | [KJ/Kg.K]
1.007
|  | K | oC
Temp Adiabatica | NCV | 1047.0508 | 773.9008
| LHVMilne | 1021.965 | 748.815
| LHV(OLS) | 1105.9461 | 832.7961
| LHV(PLS) | 1105.9649 | 832.8149
| mediana | 1076.4984 | 803.3484
La temperatura adiabatica debe ser menor a la temperatura de ablandamiento para evitar fundicion de cenizas
| TAblandamiento= | 953.3387

## landa
Determinacion del landa
| oC | K
Tem adiabatica | 803.3387 | 1076.4887
NHV | 14658.6462 | [Kj/Kg]
m_FG | 15.6034 | [Kg gases/Kg combustible]
m_air | 14.6034 | [Kg.air/Kg.combustible]
Landa | 3.2642

## Calculos de gases
Masa de las especies de los gases
mCO2 | 1.5296 | [Kg CO2/Kg combustible]
mH20 | 0.49859 | [Kg H2O/Kg combustible]
mSO2 | 0.0062377 | [Kg SO2/Kg combustible]
mN2 | 11.2091 | [Kg N2/Kg combustible]
mO2 | 2.3593 | [Kg O2/Kg combustible]
15.6028
Masas molares
MCO2 | 44.01
MH20 | 18.0153
MSO2 | 64.0628
MH2 | 2.0159
Fraccion de masa
XCO2 | 0.098033
XH20 | 0.031955
XSO2 | 0.00039978
XN2 | 0.7184
XO2 | 0.15121
Fracciones de volumen
Xi/Mi | 0.034378
YCO2 | 0.064795
YH20 | 0.051597
YSO2 | 0.00018152
YN2 | 0.74597
YO2 | 0.13746
Masa Molecular
MFG | 29.0884 | [Kg/Kmole]

## Tiempo de residencia
TIEMPO DE RESIDENCIA
Volumen camara de combustion
Vc= | 0.006615 | [m3]
Densidad de gases de combustion
p0= | 101325 | [Pa]
To= | 1127.75 | [K]
Ru= | 8314.32 | [J/kmole.K]
rhoFG= | 0.31434 | [Kg/m3]
Flujo masico de combustible
mp_f= | 9 | [kg/h]
| 0.0025 | [Kg/s]
Tiempo de residencia
tr= | 0.053306 | [seg] | Tadiabatica= | 1076.4984 | [K]
|  |  |  | 803.3484 | [C]
15.6032

## Calculos adicionales
Flujo masico de los gases
mpFG | 140.4284 | [Kg/h]
| 0.039008 | [Kg/s]
Volmen del gas
VFG | 49.6382 | [Nm3/Kg combustible]
Flujo volumetrico del gas
VPFG | 446.7434 | [Nm3/h]
| 0.1241 | [Nm3/s]
Flujo masico del aire
mpair | 131.4284 | [Kg/h]
| 0.036508 | [Kg/s]
Densidad del aire
p0= | 101325 | [Pa]
To= | 298.15 | [K]
Ru= | 8314.32 | [J/kmole.K]
Mair= | 28.8503 | [Kg/kmole]
rhoair= | 1.1793 | [Kg/m3]
Flujo volumetrico del aire
Vpair | 111.4509 | [Nm3/h]
| 0.030959 | [Nm3/s]

## Errores
PARAMETROS TEORICOS VS FUELSIM
| Temperatura oC | Aire/combustible |  | Tiempo
Teorico | 803.3484 | 14.6032 | 3.2642 | 0.053306
FUELSIM | 805.65 | 14.279 | 3.14 | 0.093
%Error | 0.28568 | 2.2702 | 3.9554 | 42.682
𝑇_(𝑎𝑑𝑖𝑎𝑏𝑎𝑡𝑖𝑐𝑎 𝑙𝑙𝑎𝑚𝑎 [^𝑜 𝐶])
𝑚 ̅_𝑎𝑖𝑟
𝜆
𝑡_𝑟 [𝑠𝑒𝑔]

## Ecuaciones tornillo
Paso | p | 0.02 | [m] | Desconocido
Coef. Relleno | LandaT | 0.4 | Adimensional | Material ligero y no abrasivo
Densidad cisco | rhocisco | 1323 | [kg/m3] | a 26 grados celsius
|  | 323 | [Kg/m3] | bruta
Inclinacion | i | 0.65 | Adimensional | inclinacion de 18 grados
# polos | Pm | 8 | Adimensional | Desconocido
Frecuencia | f | 0.9 | 1/s | Senal de control
Diametro Tornilo, haspas, externo | DT | 0.05 | [m] | Desconocido
Diametro eje | DE | 0.015 | [m] | Desconocido
0.053306
Flujo masico= | 0.0014893 | [Kg/s]
| 5.3614 | [Kg/h]
(𝑚_𝑓 ) ̇=(𝜋∗(𝐷_𝑇^ −𝐷_𝐸^ )^2∗p∗λ∗f∗𝜌∗𝑖)/(2∗𝑃_𝑚 )

## Coef. ho
Reynolds para flujo externo
rho air | 1.1793 | [kg/m3]
De | 0.0254 | [m]
miu | 3.9485e-05 | [Pa.s]
Re= | 6407.0058
Velocidad maxima
Velair= | 4.8 | [m/s]
ST= | 0.05884 | [m] | Xt/Xl= | 1.1546
vmax= | 8.4459 | [m/s]
# Nusselt | usando la correlacion de Zhukaukas
c= | 0.2
m= | 0.63
cn= | 0.85
Prw= | 0.706
Prb= | 0.72
Nu | 44.6678
Nub | 51.2563
Coeficiente de conveccion externo ho
Kaire= | 0.02675
ho= | 53.9805 | [W/m2]
ℎ_𝑥=(𝑁_𝑢 𝑘)/𝑑

## Th2
Th1 | 1076.4984 | [k] | 803.3484
Tc1 | 298.15 | [k]
Tc2 | 323.15 | [k]
Cpair | 1037 | [J/Kg.K]
Cpgas | 1207 | [J/Kg.K]
mpair | 131.4284 | [Kg/h]
| 0.036508 | [Kg/s]
mpgas | 140.4284 | [Kg/h] | 4
| 0.039008 | [Kg/s] | 561.7137
Th2= | 1056.3961 | [k]
| 783.2461 | [C]
DeltaT | 755.7946 | [k]
∆𝑇_(𝑙𝑚,𝑐𝑓)=((𝑇_ℎ2−𝑇_𝑐1 )−(𝑇_ℎ1−𝑇_𝑐2))/(ln⁡[(𝑇_ℎ2−𝑇_𝑐1)/(𝑇_ℎ1−𝑇_𝑐2)])

## F
P | 0.032119
R | 0.80409
F= | 0.9

## Coef. hi
miugases | 3.7e-05 | N/s.m2
Pr | 0.72
Rho | 0.31434 | [Kg/m3]
Reynolds
Di | 0.0234 | [m]
VPFG | 0.1241 | [m3/s]
N | 8 | numero de tubos
L/D | 17.094 | >10
Vel | 36.0698 | [m/s]
Re | 7170.5934
f | 0.03434
Nu | 22.8024
Kgases | 0.02675 | [W/m.K]
hi= | 26.0668 | [w/m2]

## U&Q
A | 0.03 | [m2]
De | 0.0254 | [m]
Di | 0.0234 | [m]
Rfi | 0.000176 | [m2.k/W]
Rfo | 0.0001 | [m2.k/W]
kacero= | 60.5 | [W/m.K]
U= | 16.5357 | [W/m2.K]
Q | 337.4347 | W
Cpair | 1037 | [J/Kg.K]
mpair | 131.4284 | [Kg/h]
| 0.036508 | [Kg/s]
Qair | 946.4672 | W

## Aire prim, seg
m_aire | 14.6032 | [Kg air/kg fuel]
%primario | 0.7
Landa | 3.2642
mair1st= | 3.1316 | [Kg air/kg fuel]
mair2nd= | 11.4715 | [Kg air/kg fuel]
mpair1st= | 28.1845 | [Kg/h]
| 0.007829 | [Kg/s]
mpair2nd= | 103.2439 | [Kg/h]
| 0.028679 | [Kg/s]
rhoair= | 1.1793 | [Kg/m3]
Flujo de aire primario y segundario
Vpair1st | 23.9004 | [m3/h]
| 0.006639 | [m3/s]
Vpair2nd | 87.5505 | [m3/h]
| 0.02432 | [m3/s]

## NUT
Th1 | 1076.4984 | [k] | Cc | 37.8587 | [W/K] | Cmín
Tc1 | 298.15 | [k] | Ch | 47.0825 | [W/K]
Tc2 | 323.15 | [k]
|  |  | Cmín/Cmáx | 0.80409
Cpair | 1037 | [J/Kg.K]
Cpgas | 1207 | [J/Kg.K] | NUT | 0.013103
mpair | 131.4284 | [Kg/h] | qmáx | 29467.252 | [W]
| 0.036508 | [Kg/s]
mpgas | 140.4284 | [Kg/h] | ԑ | 0.1 | De la gráfica
| 0.039008 | [Kg/s]
|  |  | q | 2946.7252 | [W]
Th2= | 1056.3961 | [k]
| 783.2461 | [C] | Th,o | 1013.9121 | [K]
U | 16.5357 | [W/m2.K]
A | 0.03 | [m2]
|  |  | Tc,o | 375.9848 | [K]